## PLC
D4X 自动上料机 IO表(PLC)
序号 | x端子 | 线标 | 输入信号 | y端子 | 线标 | 输出信号 | 部件
1 | X0 | X0 | 上料盘轴差分板A | Y0 | Y0 | 上料盘轴脉冲-1 | XDM 60T10 E
2 | X1 | X1 | 上料盘轴差分板B | Y1 | Y1 | 上测试料轴脉冲-2
3 | X2 | X2 | 转盘连接信号 | Y2 | Y2 | 下测试料轴脉冲-3
4 | X3 | X3 | 上料轴光纤 | Y3 | Y3 | 撕膜横移轴脉冲-4
5 | X4 | X4 | 上料盘轴定位完成信号 | Y4 | Y4 | 撕膜上下轴脉冲-5
6 | X5 | X5 | 上料盘轴正转极限（远离电机） | Y5 | Y5 | 横移测料轴脉冲-6
7 | X6 | X6 | 上料盘轴反转极限（靠近电机） | Y6 | Y6 | 上下测料轴脉冲-7（带刹车）
8 | X7 | X7 | 上料盘轴原点 | Y7 | Y7 | 卷胶带撕膜轴脉冲-8
9 | X10 | X10 | 出盘上顶气缸SET传感器 | Y10 | Y10 | 脉冲口（备用）
10 | X11 | X11 | 出盘上顶气缸RST传感器 | Y11 | Y11 | 脉冲口（备用）
11 | X12 | X12 | 进料上顶气缸SET传感器 | Y12 | Y12 | 上料盘轴方向
12 | X13 | X13 | 进料上顶气缸RST传感器 | Y13 | Y13 | 上料盘轴伺服ON
13 | X14 | X14 | 分盘上下气缸SET传感器1 | Y14 | Y14 | 卷胶带撕膜轴方向
14 | X15 | X15 | 分盘上下气缸RST传感器1 | Y15 | Y15 | 上测试料轴方向
15 | X16 | X16 | 分盘上下气缸SET传感器2 | Y16 | Y16 | 上测试料轴伺服ON
16 | X17 | X17 | 分盘上下气缸RST传感器2 | Y17 | Y17 | 上测试料轴报警复位
17 | X20 | X20 | 光纤1-上满料盘空 | Y20 | Y20 | 下测试料轴方向
18 | X21 | X21 | 光纤2-下空料盘满 | Y21 | Y21 | 下测试料轴伺服ON
19 | X22 | X22 | 上测试料三合一负压1 | Y22 | Y22 | 下测试料轴报警复位
20 | X23 | X23 | 矫正负压信号2 | Y23 | Y23 | 撕膜横移轴方向
21 | X24 | X24 | 上测试料三合一负压2 | Y24 | Y24 | 撕膜横移轴伺服ON
22 | X25 | X25 | 储气罐负压表信号 | Y25 | Y25 | 撕膜横移轴报警复位
23 | X26 | X26 | 上测试料上下气缸SET传感器 | Y26 | Y26 | 撕膜上下轴方向
24 | X27 | X27 | 上测试料上下气缸RST传感器 | Y27 | Y27 | 撕膜上下轴伺服ON
25 | X30 | X30 | 矫正气缸SET传感器
26 | X31 | X31 | 灵敏度测试给左穴PASS
27 | X32 | X32 | 矫正负压信号1
28 | X33 | X33 | 下测试料上下气缸SET传感器
29 | X34 | X34 | 下测试料上下气缸RST传感器
30 | X35 | X35 | 下测试料压住气缸SET传感器
31 | X36 | X36 | 灵敏度测试给左穴FAIL
32 | X37 | X37 | 下测试料翻转气缸SET传感器
33 | X40 | X40 | 灵敏度测试给右穴PASS
34 | X41 | X41 | (撕膜平台吸左产品膜负压信号1)
35 | X42 | X42 | 撕膜平台上下气缸SET传感器
36 | X43 | X43 | 撕膜平台上下气缸RST传感器
序号 | x端子 | 线标 | 输入信号 | x端子 | 线标 | 输出信号
1 | X0 | X10000 | 撕膜平台侧推气缸SET传感器 | X20 | X10020 | 后上下测料三合一负压2 | XD E32X C
2 | X1 | X10001 | 撕膜平台侧推气缸RST传感器 | X21 | X10021 | 灵敏度测试给右穴FAIL
3 | X2 | X10002 | (撕膜平台压胶带电磁阀) | X22 | X10022 | 转盘测试机到位限位开关
4 | X3 | X10003 | (撕膜平台压胶带电磁阀) | X23 | X10023 | 灵敏度测试机到位限位开关
5 | X4 | X10004 | 撕膜平台旋转气缸SET传感器 | X24 | X10024 | 门感应正常信号
6 | X5 | X10005 | 撕膜平台旋转气缸RST传感器 | X25 | X10025 | 前面门光栅信号
7 | X6 | X10006 | 前上下测料上下气缸SET传感器 | X26 | X10026 | 启动
8 | X7 | X10007 | 前上下测料上下气缸RST传感器 | X27 | X10027 | 停止
9 | X10 | X10010 | 贴膜机给上料机准备好-GET | X30 | X10030 | 复位
10 | X11 | X10011 | 贴膜机给上料机吸产品1成功-GET | X31 | X10031 | 急停
11 | X12 | X10012 | 前上下测料三合一负压1 | X32 | X10032 | 机械手取料完成【自机械手】
12 | X13 | X10013 | (撕膜平台吸右产品膜负压信号2) | X33 | X10033 | 机械手放料完成【自机械手】
13 | X14 | X10014 | 前上下测料三合一负压2 | X34 | X10034 | 排料完成【自机械手】
14 | X15 | X10015 | 贴膜机给上料机吸产品2成功-GET | X35 | X10035 | 机械手回原点完成【自机械手】
15 | X16 | X10016 | 后上下测料三合一负压1 | X36 | X10036 | 穴1样本取料
16 | X17 | X10017 | 感应收废膜胶带传感器 | X37 | X10037 | 穴2样本取料
序号 | x端子 | 线标 | 输入信号 | x端子 | 线标 | 输出信号
1 | Y0 | Y10100 | 撕膜上下轴报警复位 | Y20 | Y10120 | 真空泵2 | XD E32YT C
2 | Y1 | Y10101 | 横移测料轴方向 | Y21 | Y10121 | 上测试料真空吸2电磁阀
3 | Y2 | Y10102 | 横移测料轴伺服ON | Y22 | Y10122 | 上测试料破真空2电磁阀
4 | Y3 | Y10103 | 横移测料轴报警复位 | Y23 | Y10123 | 上料机给贴膜机产品1-PASS-SET
5 | Y4 | Y10104 | 上下测料轴轴方向 | Y24 | Y10124 | 上料机给贴膜机安全位置允许走-SET
6 | Y5 | Y10105 | 上下测料轴伺服ON | Y25 | Y10125 | 矫正平台矫正电磁阀
7 | Y6 | Y10106 | 上下测料轴报警复位 | Y26 | Y10126 | 矫正平台真空吸电磁阀
8 | Y7 | Y10107 | 上料盘位上下气缸电磁阀 | Y27 | Y10127 | 下测试料上下电磁阀
9 | Y10 | Y10110 | 上料盘位分盘上下气缸电磁阀 | Y30 | Y10130 | 下测试料压住电磁阀
10 | Y11 | Y10111 | 上料盘位分盘插进气缸电磁阀 | Y31 | Y10131 | 下测试料翻转电磁阀
11 | Y12 | Y10112 | 出盘上顶气缸电磁阀 | Y32 | Y10132 | (撕膜平台吸膜真空吸电磁阀1)
12 | Y13 | Y10113 | 托盘夹紧气缸电磁阀 | Y33 | Y10133 | 撕膜平台上下电磁阀
13 | Y14 | Y10114 | 上测试料上下电磁阀 | Y34 | Y10134 | 撕膜平台侧推电磁阀
14 | Y15 | Y10115 | 上测试料真空吸1电磁阀 | Y35 | Y10135 | (撕膜平台压膜电磁阀)
15 | Y16 | Y10116 | 上测试料破真空1电磁阀 | Y36 | Y10136 | 撕膜平台旋转电磁阀
16 | Y17 | Y10117 | 真空泵1 | Y37 | Y10137 | 前上下测料上下电磁阀
序号 | x端子 | 线标 | 输入信号 | y端子 | 线标 | 输出信号
1 | Y0 | Y10200 | 矫正平台真空吹电磁阀 | Y0 | Y10220 | 上料机允许转盘下料信号 | XD E32YT C
2 | Y1 | Y10201 | 前上下测料真空吸1电磁阀 | Y1 | Y10221 | 三色灯红
3 | Y2 | Y10202 | 前上下测料破真空1电磁阀 | Y2 | Y10222 | 三色灯黄
4 | Y3 | Y10203 | (撕膜平台吸膜真空吸电磁阀2) | Y3 | Y10223 | 三色灯绿
5 | Y4 | Y10204 | 吸废膜真空吸电磁阀1 | Y4 | Y10224 | 三色灯蜂鸣器
6 | Y5 | Y10205 | 前上下测料真空吸2电磁阀 | Y5 | Y10225 | 照明灯控制输出
7 | Y6 | Y10206 | 前上下测料破真空2电磁阀 | Y6 | Y10226 | 【Pause】 【至机械手】
8 | Y7 | Y10207 | 吸废膜真空吸电磁阀2 | Y7 | Y10227 | 【Start】 【至机械手】
9 | Y10 | Y10210 | 上料机给贴膜机产品2-PASS-SET | Y10 | Y10230 | 【Continue】【至机械手】
10 | Y11 | Y10211 | 后上下测料真空吸1电磁阀 | Y11 | Y10231 | 机械手可以取上料盘 【至机械手】
11 | Y12 | Y10212 | 后上下测料破真空1电磁阀 | Y12 | Y10232 | 机械手可以放【至机械手】
12 | Y13 | Y10213 | 上料机给贴膜机产品1-FAIL-SET | Y13 | Y10233 | 上料位反向信号 【至机械手】
13 | Y14 | Y10214 | 上料机给贴膜机产品2-FAIL-SET | Y14 | Y10234 | 排料信号 【至机械手】
14 | Y15 | Y10215 | 后上下测料真空吸2电磁阀 | Y15 | Y10235 | 样本信号 【至机械手】
15 | Y16 | Y10216 | 后上下测料破真空2电磁阀 | Y16 | Y10236 | 机械手可以取矫正盘【至机械手】
16 | Y17 | Y10217 | 上料机连接反馈信号 | Y17 | Y10237 | 门电磁锁控制输出
序号 | x端子 | 线标 | 输入信号
1 | X0 | X10300 | 上测试轴取料光纤信号1 |  |  |  | XD E16X C
2 | X1 | X10301 | 上测试料轴定位完成信号
3 | X2 | X10302 | 上测试轴取料光纤信号2
4 | X3 | X10303 | 下测试料轴定位完成信号
5 | X4 | X10304 | 前测试轴取料光纤信号1
6 | X5 | X10305 | 撕膜横移轴定位完成信号
7 | X6 | X10306 | 前测试轴取料光纤信号2
8 | X7 | X10307 | 撕膜上下轴定位完成信号
9 | X10 | X10310 | 后测试轴取料光纤信号1
10 | X11 | X10311 | 横移测料轴定位完成信号
11 | X12 | X10312 | 后测试轴取料光纤信号2
12 | X13 | X10313 | 上下测料轴定位完成信号
13 | X14 | X10314 | 穴1样本PASS
14 | X15 | X10315 | 穴1样本FAIL
15 | X16 | X10316 | 穴2样本PASS
16 | X17 | X10317 | 穴2样本FAIL
序号 | x端子 | 线标 | 输入信号 | y端子 | 线标 | 输出信号
1 | X0 | X10400 | 穴1PASS | Y0 | Y10400 | 穴1单放料完成信号 | XD E16X16YT C
2 | X1 | X10401 | 穴1FAIL | Y1 | Y10401 | 穴2单放料完成信号
3 | X2 | X10402 | 穴1空 | Y2 | Y10402 | 上料机给转盘排料信号
4 | X3 | X10403 | 穴2PASS | Y3 | Y10403 | 上料机尾料信号
5 | X4 | X10404 | 穴2FAIL | Y4 | Y10404 | 样本取料完成信号
6 | X5 | X10405 | 穴2空 | Y5 | Y10405 | 穴1,穴2双放料完成信号
7 | X6 | X10406 | 转盘允许放料 | Y6 | Y10406 | 联机复位信号
8 | X7 | X10407 | 转盘下料完成 | Y7 | Y10407 | 上料机报警信号
9 | X10 | X10410 | 天板上到位信号（灵敏测试机） | Y10 | Y10410 | 右-载板启动真空吸（灵敏测试机）
10 | X11 | X10411 | 天板后到位信号（灵敏测试机） | Y11 | Y10411 | 左-载板启动真空吸（灵敏测试机）
11 | X12 | X10412 | 进入样本模式 | Y12 | Y10412 | 允许灵敏度开始测试信号（灵敏测试机）
12 | X13 | X10413 |  | Y13 | Y10413
13 | X14 | X10414 | 右-穴真空吸信号（灵敏测试机） | Y14 | Y10414
14 | X15 | X10415 |  | Y15 | Y10415 | 屏蔽安全门
15 | X16 | X10416 | 左-穴真空吸信号（灵敏测试机） | Y16 | Y10416
16 | X17 | X10417 |  | Y17 | Y10417 | 上下测料轴解刹车
测试机抓放本体IO表(机械手)-RC90
管脚号 | 输入端子 | 线标 | PLC-SET信号 |  | 简码 | 管脚号 | 输出端子 | 线标 | PLC-GET信号 | 输出信号 | 简码
2 | Input No.0 | IN0 | DB15-1 | 左负压信号1 | LeftSensor1 | 10 | Output No.0 | OUT0 |  | 左上下气缸 | LeftCylinder | 这6个机械手输出
3 | Input No.1 | IN1 | DB15-2 | 右负压信号1 | RightSensor1 | 11 | Output No.1 | OUT1 |  | 右上下气缸 | RightCylinder | 过一下新加的8路继电器
4 | Input No.2 | IN2 |  |  | Rst_BTN | 12 | Output No.2 | OUT2 | DB15-7 | 左吸嘴真空吸1 | LeftSuck1
5 | Input No.3 | IN3 | Y10226 | 机械手暂停 | Pause | 13 | Output No.3 | OUT3 |  | 左吸嘴真空吹1 | LeftBlow1
6 | Input No.4 | IN4 | Y10227 | 机械手启动 | Start | 14 | Output No.4 | OUT4 | DB15-8 | 右吸嘴真空吸1 | RightSuck1
7 | Input No.5 | IN5 | Y10230 | 机械手继续 | Continue | 15 | Output No.5 | OUT5 |  | 右吸嘴真空吹1 | RightBlow1
8 | Input No.6 | IN6 | Y10236 | 等待机械手取 | AdjustWaitTake | 27 | Output No.6 | OUT6 | X10032 | 机械手取料完成 | RawTrayOver
9 | Input No.7 | IN7 |  |  |  | 28 | Output No.7 | OUT7 | X10033 | 机械手放矫正位料完成 | AdjustTrayDone
19 | Input No.8 | IN8 | Y10231 | 上料脆盘准备好 | RawTrayReady | 29 | Output No.8 | OUT8
20 | Input No.9 | IN9 | Y10232 | 等待机械手放 | AdjustTrayReady | 30 | Output No.9 | OUT9 | X10034 | 排料完成 | ExitWorkDone
21 | Input No.10 | IN10 |  |  |  | 31 | Output No.10 | OUT10 |  |  |  | 蓝色部分为修改的部分
22 | Input No.11 | IN11 | Y10233 |  | RevSingle | 43 | Output No.11 | OUT11 |  |  |  | 取消或者更改了
23 | Input No.12 | IN12 | Y10234 | 排料模式信号 | ExitSingle | 44 | Output No.12 | OUT12
24 | Input No.13 | IN13 | Y10235 | 样本测试信号 | SampleMode | 45 | Output No.13 | OUT13
25 | Input No.14 | IN14 |  |  |  | 46 | Output No.14 | OUT14 | X10035 | 机械手处于安全位置 | SafePlase
26 | Input No.15 | IN15 |  |  |  | 47 | Output No.15 | OUT15
35 | Input No.16 | IN16 | DB15-9 | 左爪光纤 | LeftLightSensor | 1 | 24V |  | DB15-14 | 直流24V
36 | Input No.17 | IN17 | DB15-10 | 右爪光纤 | RightLightSensor | 18 | 24V
37 | Input No.18 | IN18 |  |  |  | 34 | 24V
38 | Input No.19 | IN19 |  |  |  | 17 | 0V |  | DB15-13 | 直流0V
39 | Input No.20 | IN20 |  |  |  | 33 | 0V
40 | Input No.21 | IN21
41 | Input No.22 | IN22
42 | Input No.23 | IN23

## 机械手
D2X 自动上料机 IO表(机械手)-RC90
序号 | 输入端子 | 线标 | 输入信号
1 | Input No.0 | IN0
2 | Input No.1 | IN1
3 | Input No.2 | IN2 | 机械手左吸嘴负压表
4 | Input No.3 | IN3 | 机械手右吸嘴负压表
5 | Input No.4 | IN4 | 机械手可以取 【自PLC】
6 | Input No.5 | IN5 | 机械手可以放左【自PLC】
7 | Input No.6 | IN6 | 机械手可以放右【自PLC】
8 | Input No.7 | IN7 | 【启动按钮】
9 | Input No.8 | IN8 | 【复位按钮】
10 | Input No.9 | IN9 | 【停止按钮】
11 | Input No.10 | IN10 | 反取信号 【自PLC】
12 | Input No.11 | IN11 | 机械手可以取左【自PLC】
13 | Input No.12 | IN12 | 机械手可以取右【自PLC】
14 | Input No.13 | IN13 | 机械手排料【自PLC】
15 | Input No.14 | IN14 | 样本模式 【自PLC】
16 | Input No.15 | IN15
17 | Input No.16 | IN16
18 | Input No.17 | IN17
19 | Input No.18 | IN18
20 | Input No.19 | IN19
21 | Input No.20 | IN20
22 | Input No.21 | IN21
23 | Input No.22 | IN22
24 | Input No.23 | IN23
序号 | 输出端子 | 线标 | 输出信号
1 | Output No.0 | OUT0
2 | Output No.1 | OUT1
3 | Output No.2 | OUT2 | 机械手取完成 【至PLC】
4 | Output No.3 | OUT3 | 机械手放完成左【至PLC】
5 | Output No.4 | OUT4 | 机械手排料完成【至PLC】
6 | Output No.5 | OUT5
7 | Output No.6 | OUT6
8 | Output No.7 | OUT7
9 | Output No.8 | OUT8 | 机械手放完成右【至PLC】
10 | Output No.9 | OUT9
11 | Output No.10 | OUT10 | 机械手左上下气缸
12 | Output No.11 | OUT11 | 机械手右上下气缸
13 | Output No.12 | OUT12 | 机械手左吸嘴
14 | Output No.13 | OUT13 | 机械手左破真空
15 | Output No.14 | OUT14 | 机械手右吸嘴
16 | Output No.15 | OUT15 | 机械手右破真空

## 232信号
| plc→ | 机械手→ | 上位机 |  | 上位机→ | （out）机械手→ | plc
1 |  | DrawFromInTrayFail | 机械手取料失败 | 1 | pailio | 512 | M50 (排料)
2 | M0 | sw（512） | 左测进料吸取失败 | 2 | pingbi | 513 | M51（屏蔽门）
3 | M1 | sw（513） | 右测进料吸取失败 | 3 | xqpinb |  | M52 (取消屏蔽)
4 | M2 | sw（514） | 左扫码失败 | 4 |  | 515（暂停状态） | M53 (机器人暂停)
5 | M3 | sw（515） | 右扫码失败 | 5 |  | 516 (急停状态) | M54 (机器人Estop）
6 | M4 | sw（516） | 门感-左 | 6 |  | 517(机器人主程序) | M55 (机器人主程序)
7 | M5 | sw（517） | 门感-右 | 7 |  | 518(机械手取料失败) | M56 (机械手取料失败)
8 | M6 | sw（518） | 屏蔽门状态 | 8 |  | 519(机械手样本盘取料失败) | M57
9 | M7 | sw（519） | 左中转盘检测失败 | 9 |  | 520 | M58
10 | M8 | sw（520） | 右中转盘检测失败 | 10 |  | 521 | M59
11 | M9 | sw（521） | 左测试机关闭 | 11 |  | 522 | M60
12 | M10 | sw（522） | 右测试机关闭 | 12 |  | 523 | M61
13 | M11 | sw（523） |  | 13 |  | 524 | M62
14 | M12 | sw（524） |  | 14 |  | 525 | M63
15 | M13 | sw（525） |  | 15 |  | 526 | M64
16 | M14 | sw（526） |  | 16 |  | 527 | M65
17 | M15（报警，机器人暂停） | sw（527） | 机器人暂停 | 17 |  | 528 | M66
18 |  |  |  | 18
19 |  |  |  | 19
20 |  |  |  | 20
21 |  |  |  | 21
22 |  |  |  | 22
23 |  |  |  | 23
24 |  |  |  | 24

## 多芯线
序号 | 线色 | 前面板 |  | 三色灯 |  | 上料结构
1 | 红 | 24V | 24V | 24V | 24V | 24V | 24V
2 | 橙 | 启动 | IN7 | 三色灯-红 | Y100 | 正转极限 | X5
3 | 黄 | 复位 | IN8 | 三色灯-黄 | Y101 | 反转极限 | X6
4 | 绿 | 停止 | IN9 | 三色灯-绿 | Y102 | 原点 | X7
5 | 蓝 |  |  | 三色灯-蜂鸣 | Y103 | 光纤1 | X10
6 | 黑 | 0V | 0V | 0V | 0V | 0V | 0V
7 | 棕 | 准备 | 12 |  |  | 光纤2 | X11
8 | 灰 | 取消准备 | 11
9 | 白 | LED灯
10 | 紫
|  | db15信号对应表 |  | 机械手用
序号
|  | 1 | 黑 | 0V
|  | 2 | 棕 | 24V
|  | 3 | 红 | 机械手左吸嘴负压表
|  | 4 | 橙 | 机械手右吸嘴负压表
|  | 5 | 黄 | 机械手左真空吸
|  | 6 | 绿 | 机械手左破真空
|  | 7 | 兰 | 机械手右真空吸
|  | 8 | 紫 | 机械手右破真空
|  | 9 | 灰 | 机械手左上下气缸传感器
|  | 10 | 白 | 机械手右上下气缸传感器
|  | 11 | 粉 | 机械手左上下气缸电磁阀
|  | 12 | 浅清 | 机械手右上下气缸电磁阀
|  | 13 | 黑白 | 24V
|  | 14 | 棕白 | 24V
|  | 15 | 红白 | 0V

## 端子排列
X110 | 左测试机可以放【自电测机左】 | 1 | X111 | 右测试机可以放【自电测机右】 | Y113 | 左放完成 【至测试机左】 | Y114 | 右放完成 【至测试机右】
X112 |  | 2 | X114 |  | Y115 |  | Y116
X113 |  | 3 | X115 |  | Y200 | 左排料(已对接线，未使用) | Y204 | 右排料
X200 | 左测试机可以取 | 4 | X204 | 右电测机可以取 | Y201 | 左样本模式 | Y205 | 右样本模式
X201 | 左排料完成 | 5 | X205 | 右排料完成 | Y202 | 左取完成 | Y206 | 右取完成
X202 | 左样本pass | 6 | X206 | 右样本pass | Y203 | 左所有料完成 | Y207 | 右所有料完成
X203 | 左样本NG | 7 | X207 | 右样本NG
| 公共端接0v |  |  | 公共端接0v |  | com1 |  | com2